## Hull dimensions
Input data |  |  | Variable parameters |  |  | Fixed parameters |  |  | Output hull data
[10 empty] | Normal Draft | Deep Draft
Topside weight | 25000000 | kg | Hs | 16 | m | Density: Sea water | 1025 | kg/m^3 | Airgap | 20 | 22 | m
Weather condition | Norwegian Sea |  | Tp | 18 | s | Density: Hull | 200 | kg/m^3 | Draft | 22.3261 | 44 | m
Air gap margin | 0 m |  | Tz | 13.7762 | s | Hull cost | 150 | NOK/kg | Column width | 17.1415 | 18.1415 | m
[6 empty] | Gravitational acceleration | 9.81 | m/s^2 | Column height | 42.3261 | 66 | m
[6 empty] | GM | 4 | m | Column c-c | 72.3357 | 79.65 | m
[9 empty] | Pontoon width | 17.1415 | 18.1415 | m
[9 empty] | Pontoon height | 9.4784 | 8.1631 | m
[9 empty] | Displacement | 62111.1402 | 94359.4449 | m^3
Info: | [8 empty] | Total weight | 63663918.6775 | 96718430.9937 | kg
The user can change data in the fields: Input data, Fixed parameters | [8 empty] | Hull + loads weight | 38663918.6775 | 71718430.9937 | kg
[9 empty] | Topside weight % | 39.27% | 25.85%
[9 empty] | CG - total | 28.6698 | 33.5913 | m
[9 empty] | CG - hull | 10.2197 | 17.5168 | m
[9 empty] | CG - topside | 57.2041 | 79.7048 | m
[9 empty] | meters above hull structure | 14.8779 | 13.7048 | m
[9 empty] | Estimated hull cost | 2568529762.6591 | 3699645650.2172 | NOK

## Functions (hidden)
Normal draft estimations
Topside weight | 20' - 50' | 50' - 80'
Pontoon height | 9.4784 | 10.1631
Column width | 17.1415 | 21.3261
Topside weight % | 39.27% | 39.27%
Deep draft column c-c
Topside weight | 20' - 25' | 25' - 30' | 30' - 40' | 40' - 50'
Column c-c | 79 | 79.65 | 80.625 | 81.6652
Additional parameters
Water plane area | 1175.3259 | m^2
Estimated added mass | 132664983.0683 | kg
Estimated T(heave) | 25.5962 | s
Pontoon w/h ratio | 1.8085

## Air gap data (hidden)
| Normal draft |  |  | Deep draft
Norwegian Sea
Topside weight | 20 - 35 | 35 - 50 | 50 - 80 | 20 - 30 | 30 - 50
Air gap | 18 | 20 | 22 | 20 | 22
Gulf of Mexico
Topside weight | 20 - 40 | 40 - 60 | 60 - 80 | 20 - 35 | 35 - 50
Air gap | 16 | 18 | 20 | 16 | 18
Mid-Atlantic
Topside weight | 20 - 50 | 50 - 80 |  | 20 - 50
Air gap | 12 | 14 |  | 12
West Africa
Topside weight | 20 - 80 |  |  | 20 - 50
Air gap | 12 |  |  | 12

## Stability (hidden)
| Normal draft | Deep draft |  |  | Normal draft | Deep draft
Pontoon: |  |  |  | Keel - Centre of Buoyancy
width | 17.1415 | 18.1415 | m | KBp | 4.7392 | 4.0815 | m
height | 9.4784 | 8.1631 | m | KBc | 15.9023 | 26.0815 | m
length | 89.4772 | 97.7915 | m | KB | 7.4531 | 15.0811 | m
displacement | 47010.8975 | 47181.6348 | m^3
Column: |  |  |  | Buoyancy - Metacentre
width | 17.1415 | 18.1415 | m | Ix | 1566237.3471 | 2124048.2157 | m^4
height (submerged) | 12.8477 | 35.8369 | m | BM | 25.2167 | 22.5102 | m
c-c length | 72.3357 | 79.65 | m
displacement (subm.) | 15100.2427 | 47177.8101 | m^3 | Keel - Centre of Gravity
column above surface | 23506.5186 | 28962.0768 | m^3 | KG | 28.6698 | 33.5913 | m
Total volume | 85617.6588 | 123321.5217 | m^3 | CG (topside) | 57.2041 | 79.7048 | m
|  |  |  | m above hull | 14.8779 | 13.7048 | m
|  |  |  | CG (hull) | 10.2197 | 17.5168 | m

## Charts (hidden)
Topside weight | Displacement | Column w | Pontoon length | Draft |  | Topside W | Displacement (m3) | Column w | Topside % | Draft | Pontoon length
20000 | 51348 | 16 | 85 | 22 | Kristin | 20000 | 54600 | 17.8 | 35.74% | 21 | 88.3
30000 | 72201 | 18.3 | 91.4 | 22.7 | Gjøa | 22000 | 57500 | 17.8 | 37.33% | 21 | 85.3
40000 | 90597 | 20.6 | 97.7 | 23.3 | Visund | 25000 | 52600 | 16.8 | 46.37% | 21 | 84.5
50000 | 106946 | 22.8 | 102.3 | 24 | Snorre B | 28000 | 54600 | 17.5 | 50.03% | 21 | 85
60000 | 121572 | 23.6 | 109.7 | 24.6 | P-52 | 32000 | 78000 | 17.8 | 40.03% | 27 | n/a
70000 | 134734 | 24.3 | 115.2 | 25.3 | Åsgard B | 42000 | 82000 | 0 | 49.97% | 25 | 102.4
80000 | 146641 | 24.9 | 118.9 | 26 | Atlantis | 35500 | 86600 | 20.5 | 39.99% | 26 | 89.6
[5 empty] | Default model | 50661 | 107962 | 23 | 45.78% | 24 | 102.5
[5 empty] | Thunder Horse | 57100 | 126800 | 23.2 | 43.93% | 30 | 110
[5 empty] | Ichthys* | 67800 | 136600 | n/a | n/a | n/a | 110
[5 empty] | Estimated model | 25000 | 62111.1402 | 17.1415 |  |  | 89.4772